## ref
Single to Differential Convertors
JP Ricaud
2015-06-24
Ref | Manufacturer | Manufacturer ref | Supplier | Supplier ref | Value | Description 1 | Description 1 | Description 3 | Case | Price | Qty
L1 | Panasonic | ELJFA100JF | Farnell | 1198456 | 10uH | 140mA | 5% | 36MHz | 1210 | 0.09 | 1
C13 | KEMET | C0805F104K5RACTU | Farnell | 1288272RL | 100nF | 50V | 10% | X7R | 0805 | 0.28 | 1
C14 | KEMET | C0805F104K5RACTU | Farnell | 1288272RL | 100nF | 50V | 10% | X7R | 0805 | 0.28 | 1
C4 | KEMET | C0805F104K5RACTU | Farnell | 1288272RL | 100nF | 50V | 10% | X7R | 0805 | 0.28 | 1
C7 | KEMET | C0805F104K5RACTU | Farnell | 1288272RL | 100nF | 50V | 10% | X7R | 0805 | 0.28 | 1
U2 | LINEAR TECHNOLOGY | LTC6241HVCS8#PBF | Farnell | 1330970 |  | - | - | - | SOIC8 | 5.28 | 1
C6 | KEMET | C0805C102K5RACTU | Farnell | 1414660 | 1nF | 50V | 10% | X7R | 0805 | 0.032 | 1
C1 | KEMET | C0805C103K5RACTU | Farnell | 1414662 | 10nF | 50V | 10% | X7R | 0805 | 0.032 | 1
C10 | KEMET | C0805C103K5RACTU | Farnell | 1414662 | 10nF | 50V | 10% | X7R | 0805 | 0.032 | 1
C11 | KEMET | C0805C103K5RACTU | Farnell | 1414662 | 10nF | 50V | 10% | X7R | 0805 | 0.032 | 1
C12 | KEMET | C0805C103K5RACTU | Farnell | 1414662 | 10nF | 50V | 10% | X7R | 0805 | 0.032 | 0
C15 | KEMET | C0805C103K5RACTU | Farnell | 1414662 | 10nF | 50V | 10% | X7R | 0805 | 0.032 | 1
C16 | KEMET | C0805C103K5RACTU | Farnell | 1414662 | 10nF | 50V | 10% | X7R | 0805 | 0.032 | 1
R1 | Vishay | CRCW08050000Z0EA | Farnell | 1469846RL | 0R | 0.125W | 1% | Thick Film | 0805 | 0.021 | 1
R17 | Vishay | CRCW08050000Z0EA | Farnell | 1469846RL | 0R | 0.125W | 1% | Thick Film | 0805 | 0.021 | 1
R18 | Vishay | CRCW08050000Z0EA | Farnell | 1469846RL | 0R | 0.125W | 1% | Thick Film | 0805 | 0.021 | 1
R4 | Vishay | CRCW08052K20FKEA | Farnell | 1469887RL | 2K2 | 0.125W | 1% | Thick Film | 0805 | 0.022 | 1
R5 | Vishay | CRCW0805470RFKEA | Farnell | 1469932 | 470R | 0.125W | 1% | Thick Film | 0805 | 0.022 | 1
R6 | Vishay | CRCW0805499RFKEA | Farnell | 1469936 | 499R | 0.125W | 1% | Thick Film | 0805 | 0.022 | 1
R11 | Vishay | CRCW080551R0FKEA | Farnell | 1469944 | 51R | 0.125W | 1% | Thick Film | 0805 | 0.022 | 1
R12 | Vishay | CRCW080551R0FKEA | Farnell | 1469944 | 51R | 0.125W | 1% | Thick Film | 0805 | 0.022 | 1
R13 | Vishay | CRCW08051K87FKEA | Farnell | 1652945 | 1K87 | 0.125W | 1% | Thick Film | 0805 | 0.023 | 0
R2 | Vishay | CRCW08052K37FKEA | Farnell | 1652974 | 2K37 | 0.125W | 1% | Thick Film | 0805 | 0.022 | 1
U3 | Linear Technology | LT6600CS8-2.5 | Farnell | 1663590 |  | - | - | - | SOIC8 | 7.11 | 1
J1 | Multicomp | 24.243.1 | Farnell | 1698982 | Red | - | - | - | Multicomp 24.243 | 1.76 | 1
J5 | Multicomp | 24.243.2 | Farnell | 1698983 | Black | - | - | - | Multicomp 24.243 | 1.83 | 1
J3 | Multicomp | 24.243.5 | Farnell | 1698984 | Blue | - | - | - | Multicomp 24.243 | 0.81 | 1
C8 | Multicomp | MC0805N5R0C500CT | Farnell | 1759184 | 5pF | 50V | 5% | C0G | 0805 | 0.041 | 1
C9 | Multicomp | MC0805N5R0C500CT | Farnell | 1759184 | 5pF | 50V | 5% | C0G | 0805 | 0.041 | 0
U1 | Linear Technology | LT6656ACS6-1.25#TRMPBF | Farnell | 1839079 | 1.25V | - | - | - | SOT23-6 | 7.22 | 1
C3 | AVX | TAJB225K020RNJ | Farnell | 197373RL | 2.2uF | 20V | 10% | Tantalum | 1210 | 0.22 | 1
C17 | KEMET | C0805C222J5GACAUTO | Farnell | 2070464 | 2200pF | 50V | 5% | C0G | 0805 | 0.1 | 0
C18 | KEMET | C0805C222J5GACAUTO | Farnell | 2070464 | 2200pF | 50V | 5% | C0G | 0805 | 0.1 | 0
J2 | Amphenol Connex | 132134 | Farnell | 2112465 | - | - | - | - | SMA 132134 | 3.65 | 1
J4 | Amphenol Connex | 132134 | Farnell | 2112465 | - | - | - | - | SMA 132134 | 3.65 | 1
J6 | Amphenol Connex | 132134 | Farnell | 2112465 | - | - | - | - | SMA 132134 | 3.65 | 1
J7 | Amphenol Connex | 132134 | Farnell | 2112465 | - | - | - | - | SMA 132134 | 3.65 | 1
R7 | Vishay | CRCW0805215RFKEA | Farnell | 2138869 | 215R | 0.125W | 1% | Thick Film | 0805 | 0.022 | 1
R8 | Vishay | CRCW0805215RFKEA | Farnell | 2138869 | 215R | 0.125W | 1% | Thick Film | 0805 | 0.022 | 1
R15 | Vishay | CRCW08051K58FKEA | Farnell | 2138936 | 1K58 | 0.125W | 1% | Thick Film | 0805 | 0.012 | 1
R16 | Vishay | CRCW08051K58FKEA | Farnell | 2138936 | 1K58 | 0.125W | 1% | Thick Film | 0805 | 0.012 | 1
R10 | Panasonic | ERJB1BF1R2U | Farnell | 2294005 | 1R2 | 0.125W | 1% | Thick Film | 0805 | 0.479 | 1
R9 | Panasonic | ERJB1BF1R2U | Farnell | 2294005 | 1R2 | 0.125W | 1% | Thick Film | 0805 | 0.479 | 1
R14 | Yageo | RC0805FR-071KL | Farnell | 9237496RL | 1K | 0.125W | 1% | Thick Film | 0805 | 0.017 | 1
R3 | Yageo | RC0805FR-071KL | Farnell | 9237496RL | 1K | 0.125W | 1% | Thick Film | 0805 | 0.017 | 1
C2 | Panasonic | EEEFC1C100R | Farnell | 9693491 | 10uF | 16V | 20% | Aluminium | Type B | 0.31 | 1
C5 | Panasonic | EEEFC1C100R | Farnell | 9693491 | 10uF | 16V | 20% | Aluminium | Type B | 0.31 | 1